## log
Frags
mult | 0 | 1 | 2
1 | 3 | 0 | 0
2 | 0 | 4 | 0
1 | 0 | 0 | 5
1 | 1 | 0 | 2
1 | 2 | 3 | 0
Lengths | 10 | 15 | 20
r | 0.1 | 0.2 | 0.3
D | -0.1 | 0.1 | -0.2
|  |  |  | a |  |  |  | b | h
d=0 | 1 | 1 | 1
0 | 0.1 | 0.2 | 0.3
| 1 | 3 | 6 | [7 empty] | 10 | l0
| 0.3 | 0 | 0 | 0.3 | 1.204 | 1.204
| 0 | 0.8 | 0 | 0.8 | 0.22314 | 0.44629
| 0 | 0 | 1.5 | 1.5 | -0.40547 | -0.40547
| 0.1 | 0 | 0.6 | 0.7 | 0.35667 | 0.35667
| 0.2 | 0.6 | 0 | 0.8 | 0.22314 | 0.22314 |  |  |  |  | 1.8246 | l1
[11 empty] | 11.8246 | L
| -0.1 | 0.3 | -1.2 | [7 empty] | -1 | v0
| -0.03 | 0 | 0 | -0.03 | 0.3 | 0 | 0 | 0.3 | -0.1 | -0.1
| 0 | 0.08 | 0 | 0.08 | 0 | 0.8 | 0 | 0.8 | 0.1 | 0.2
| 0 | 0 | -0.3 | -0.3 | 0 | 0 | 1.5 | 1.5 | -0.2 | -0.2
| -0.01 | 0 | -0.12 | -0.13 | 0.1 | 0 | 0.6 | 0.7 | -0.18571 | -0.18571
| -0.02 | 0.06 | 0 | 0.04 | 0.2 | 0.6 | 0 | 0.8 | 0.05 | 0.05 | -0.23571 | v1
[11 empty] | -0.76429 | res0
| 0.01 | 0.03 | 0.24 | [7 empty] | 0.28 | v20
| 0.003 | 0 | 0 | 0.003 | 0.3 | 0 | 0 | 0.3 | 0.01 | 0.01
| 0 | 0.008 | 0 | 0.008 | 0 | 0.8 | 0 | 0.8 | 0.01 | 0.02
| 0 | 0 | 0.06 | 0.06 | 0 | 0 | 1.5 | 1.5 | 0.04 | 0.04
| 0.001 | 0 | 0.024 | 0.025 | 0.1 | 0 | 0.6 | 0.7 | 0.035714 | 0.035714
| 0.002 | 0.006 | 0 | 0.008 | 0.2 | 0.6 | 0 | 0.8 | 0.01 | 0.01 | 0.11571 | v21
[9 empty] | 0.01 | 0.01
[9 empty] | 0.01 | 0.02
[9 empty] | 0.04 | 0.04
[9 empty] | 0.03449 | 0.03449
[9 empty] | 0.0025 | 0.0025 | 0.10699 | v22
[11 empty] | 0.27128 | res1
|  |  |  | a |  |  |  | b | h
d=1 | 0.90484 | 1.1052 | 0.81873
1 | 0.090484 | 0.22103 | 0.24562
| 0.90484 | 3.3155 | 4.9124 | [7 empty] | 9.1327 | l0
| 0.27145 | 0 | 0 | 0.27145 | 1.304 | 1.304
| 0 | 0.88414 | 0 | 0.88414 | 0.12314 | 0.24629
| 0 | 0 | 1.2281 | 1.2281 | -0.20547 | -0.20547
| 0.090484 | 0 | 0.49124 | 0.58172 | 0.54176 | 0.54176
| 0.18097 | 0.6631 | 0 | 0.84407 | 0.16952 | 0.16952 |  |  |  |  | 2.0561 | l1
[11 empty] | 11.1888 | L
| -0.090484 | 0.33155 | -0.98248 | [7 empty] | -0.74141 | v0
| -0.027145 | 0 | 0 | -0.027145 | 0.27145 | 0 | 0 | 0.27145 | -0.1 | -0.1
| 0 | 0.088414 | 0 | 0.088414 | 0 | 0.88414 | 0 | 0.88414 | 0.1 | 0.2
| 0 | 0 | -0.24562 | -0.24562 | 0 | 0 | 1.2281 | 1.2281 | -0.2 | -0.2
| -0.0090484 | 0 | -0.098248 | -0.1073 | 0.090484 | 0 | 0.49124 | 0.58172 | -0.18445 | -0.18445
| -0.018097 | 0.06631 | 0 | 0.048214 | 0.18097 | 0.6631 | 0 | 0.84407 | 0.05712 | 0.05712 | -0.22733 | v1
[11 empty] | -0.51408 | res0
| 0.0090484 | 0.033155 | 0.1965 | [7 empty] | 0.2387 | v20
| 0.0027145 | 0 | 0 | 0.0027145 | 0.27145 | 0 | 0 | 0.27145 | 0.01 | 0.01
| 0 | 0.0088414 | 0 | 0.0088414 | 0 | 0.88414 | 0 | 0.88414 | 0.01 | 0.02
| 0 | 0 | 0.049124 | 0.049124 | 0 | 0 | 1.2281 | 1.2281 | 0.04 | 0.04
| 0.00090484 | 0 | 0.01965 | 0.020554 | 0.090484 | 0 | 0.49124 | 0.58172 | 0.035334 | 0.035334
| 0.0018097 | 0.006631 | 0 | 0.0084407 | 0.18097 | 0.6631 | 0 | 0.84407 | 0.01 | 0.01 | 0.11533 | v21
[9 empty] | 0.01 | 0.01
[9 empty] | 0.01 | 0.02
[9 empty] | 0.04 | 0.04
[9 empty] | 0.03402 | 0.03402
[9 empty] | 0.0032627 | 0.0032627 | 0.10728 | v22
[11 empty] | 0.23065 | res1

## linear
Frags
mult | 0 | 1 | 2
1 | 3 | 0 | 0
2 | 0 | 4 | 0
1 | 0 | 0 | 5
1 | 1 | 0 | 2
1 | 2 | 3 | 0
Lengths | 10 | 15 | 20
r | 0.1 | 0.2 | 0.3
D | -0.1 | 0.1 | -0.2
|  |  |  | d |  |  |  | m | c
d=0
0 | -1 | 1.5 | -4 | [8 empty] | -3.5 | l
| -0.3 | 0 | 0 | -0.3 | 0.3 | 0 | 0 | 0.3 | -1 | -1 | -1
| 0 | 0.4 | 0 | 0.4 | 0 | 0.8 | 0 | 0.8 | 2 | 0.5 | 1
| 0 | 0 | -1 | -1 | 0 | 0 | 1.5 | 1.5 | -1.5 | -0.66667 | -0.66667
| -0.1 | 0 | -0.4 | -0.5 | 0.1 | 0 | 0.6 | 0.7 | -1.4 | -0.71429 | -0.71429
| -0.2 | 0.3 | 0 | 0.1 | 0.2 | 0.6 | 0 | 0.8 | 8 | 0.125 | 0.125 | -1.256 | v1
[12 empty] | -2.244 | res0
[10 empty] | 1 | 1
[10 empty] | 0.25 | 0.5
[10 empty] | 0.44444 | 0.44444
[10 empty] | 0.5102 | 0.5102
[10 empty] | 0.015625 | 0.015625 | 2.4703 | res1
d=0.5 | [9 empty] | -2 | -2
0.5 | [9 empty] | 0.4 | 0.8
[10 empty] | -1 | -1
[10 empty] | -1.1111 | -1.1111
[10 empty] | 0.11765 | 0.11765 | -3.1935 | v1
[12 empty] | -0.30654 | res0
[10 empty] | 4 | 4
[10 empty] | 0.16 | 0.32
[10 empty] | 1 | 1
[10 empty] | 1.2346 | 1.2346
[10 empty] | 0.013841 | 0.013841 | 6.5684 | res1